## Hoja 1
HRC020 | Ud | Gárgola cerámica.
Gárgola de cerámica vitrificada, de 100x300x100 mm; colocación con adhesivo cementoso flexible y de gran adherencia, C2 S2; y sellado e impermeabilización de la junta perimetral con masilla de poliuretano, previa aplicación de la imprimación.
Código |  | Unidad | Descripción | Rendimiento |  | Precio unitario | Importe
1 |  |  | Materiales
mt20wwa040 |  | kg | Adhesivo cementoso flexible y de gran adherencia, C2 S2, según UNE-EN 12004. | 0.3 |  | 0.5 | 0.15
mt20gce010b |  | Ud | Gárgola de cerámica vitrificada, de 100x300x100 mm. | 1 |  | 18.9 | 18.9
mt20wwa035 |  | Ud | Cartucho de 250 cm³ de imprimación para masillas. | 0.016 |  | 5.35 | 0.09
mt20wwa030 |  | Ud | Cartucho de 310 cm³ de masilla de poliuretano impermeable. | 0.032 |  | 7.32 | 0.23
|  |  |  | Subtotal materiales: |  |  | 19.37
2 |  |  | Mano de obra
mo020 |  | h | Oficial 1ª construcción. | 0.116 |  | 23.1 | 2.68
mo113 |  | h | Peón ordinario construcción. | 0.116 |  | 21.69 | 2.52
|  |  |  | Subtotal mano de obra: |  |  | 5.2
3 |  |  | Costes directos complementarios
|  | % | Costes directos complementarios | 2 |  | 24.57 | 0.49
Coste de mantenimiento decenal: 3,51€ en los primeros 10 años. |  |  |  | Costes directos (1+2+3): |  |  | 25.06
Referencia y título de la norma |  |  |  | Aplicabilidad(a) | Obligatoriedad(b) |  |  | Sistema(c)
EN 12004:2007+A1:2012 |  |  |  | 142013 | 172013 |  |  | 3
Adhesivos para baldosas cerámicas. Requisitos, evaluación de la conformidad, clasificación y designación.
(a) Fecha de aplicabilidad de la norma armonizada
(b) Fecha en que finaliza el período de coexistencia
(c) Sistema de evaluación y verificación de la constancia de las prestaciones