## Hoja 1
HRE090 | m | Cornisa de fachada, de poliestireno expandido.
Cornisa de fachada, de poliestireno expandido, con recubrimiento de mortero acrílico, de 117x130 mm; recibida con mortero adhesivo; y sellado de las juntas entre piezas y de las uniones con los muros con adhesivo a base de poliuretano. Incluso puntas metálicas para la fijación provisional de las piezas a la superficie soporte. El precio no incluye el revestimiento.
Código |  |  | Unidad | Descripción | Rendimiento | Precio unitario | Importe
1 |  |  |  | Materiales
mt28bau010a |  |  | kg | Mortero adhesivo, compuesto por cemento, ligantes orgánicos, árido de 0,6 mm de tamaño máximo y aditivos, para adherir y reforzar los paneles aislantes, y como capa base, previo amasado con agua. | 1.1 | 1.25 | 1.38
mt20mhe010a |  |  | m | Cornisa de fachada, de poliestireno expandido, con recubrimiento de mortero acrílico, de 117x130 mm, suministrada en piezas de hasta 1,22 m de longitud. | 1.05 | 25.84 | 27.13
mt20wwa031 |  |  | Ud | Cartucho de 310 cm³ de adhesivo a base de poliuretano, impermeable. | 0.25 | 17.57 | 4.39
mt08var070 |  |  | kg | Puntas metálicas de cabeza ancha. | 0.2 | 7.9 | 1.58
mt28mop310ma |  |  | kg | Mortero acrílico, color blanco, compuesto por resinas acrílicas, pigmentos minerales y aditivos orgánicos e inorgánicos, antimoho y antiverdín, permeable al vapor de agua y con resistencia al envejecimiento, a la contaminación urbana y a los rayos UV, para revestimiento de paramentos exteriores. | 0.1 | 3.01 | 0.3
[5 empty] | Subtotal materiales: |  | 34.78
2 |  |  |  | Mano de obra
mo020 |  |  | h | Oficial 1ª construcción. | 0.233 | 22.13 | 5.16
mo113 |  |  | h | Peón ordinario construcción. | 0.465 | 20.78 | 9.66
[5 empty] | Subtotal mano de obra: |  | 14.82
3 |  |  |  | Costes directos complementarios
|  |  | % | Costes directos complementarios | 2 | 49.6 | 0.99
Coste de mantenimiento decenal: 5,06€ en los primeros 10 años. |  |  |  |  | Costes directos (1+2+3): |  | 50.59