## Hoja 1
HRE100 | m | Moldura cubre cables. Colocación en fachada.
Moldura cubre cables, de poliestireno expandido, con recubrimiento de mortero acrílico, de 260x165x1200 mm, con perfil de apoyo en "L", de acero galvanizado; fijada al paramento de fachada con anclaje mecánico con tacos de nylon y tornillos de acero; recibido de la moldura con mortero adhesivo y sellado de las juntas entre piezas y de las uniones con los muros con adhesivo a base de poliuretano. El precio no incluye el revestimiento.
Código |  | Unidad | Descripción | Rendimiento | Precio unitario | Importe
1 |  |  | Materiales
mt26aaa033a |  | Ud | Anclaje mecánico con taco de nylon y tornillo de acero galvanizado, de cabeza avellanada. | 2 | 0.29 | 0.58
mt28bau010a |  | kg | Mortero adhesivo, compuesto por cemento, ligantes orgánicos, árido de 0,6 mm de tamaño máximo y aditivos, para adherir y reforzar los paneles aislantes, y como capa base, previo amasado con agua. | 1.1 | 1.07 | 1.18
mt20mhe030d |  | m | Moldura cubre cables, de poliestireno expandido, con recubrimiento de mortero acrílico, de 260x165x1200 mm, con perfil de apoyo en "L", de acero galvanizado, suministrada en piezas de hasta 1,25 m de longitud; hueco interior de 60x150 mm. | 1.05 | 30.39 | 31.91
mt20wwa031 |  | Ud | Cartucho de 310 cm³ de adhesivo a base de poliuretano, impermeable. | 0.25 | 18 | 4.5
mt28mop310oa |  | kg | Mortero acrílico, color blanco, compuesto por resinas acrílicas, pigmentos minerales y aditivos orgánicos e inorgánicos, antimoho y antiverdín, permeable al vapor de agua y con resistencia al envejecimiento, a la contaminación urbana y a los rayos UV, para revestimiento de paramentos exteriores. | 0.1 | 3.06 | 0.31
|  |  |  | Subtotal materiales: |  | 38.48
2 |  |  | Mano de obra
mo020 |  | h | Oficial 1ª construcción. | 0.291 | 23.1 | 6.72
mo113 |  | h | Peón ordinario construcción. | 0.582 | 21.69 | 12.62
|  |  |  | Subtotal mano de obra: |  | 19.34
3 |  |  | Costes directos complementarios
|  | % | Costes directos complementarios | 2 | 57.82 | 1.16
Coste de mantenimiento decenal: 5,90€ en los primeros 10 años. |  |  |  | Costes directos (1+2+3): |  | 58.98