## Hoja 1
HRF020 | Ud |  | Gárgola prefabricada de hormigón.
Gárgola prefabricada de hormigón, de color blanco, de 150x300x70 mm y base rectangular; colocación con adhesivo cementoso flexible y de gran adherencia, C2 S2; y sellado e impermeabilización de la junta perimetral con masilla de poliuretano, previa aplicación de la imprimación.
Código |  | Unidad |  | Descripción |  | Rendimiento |  | Precio unitario | Importe
1 |  |  |  | Materiales
mt20wwa040 |  | kg |  | Adhesivo cementoso flexible y de gran adherencia, C2 S2, según UNE-EN 12004. |  | 0.3 |  | 0.5 | 0.15
mt20gpa010a |  | Ud |  | Gárgola prefabricada de hormigón, de color blanco, de 150x300x70 mm y base rectangular. |  | 1 |  | 8.22 | 8.22
mt20wwa035 |  | Ud |  | Cartucho de 250 cm³ de imprimación para masillas. |  | 0.016 |  | 5.35 | 0.09
mt20wwa030 |  | Ud |  | Cartucho de 310 cm³ de masilla de poliuretano impermeable. |  | 0.032 |  | 7.32 | 0.23
[6 empty] | Subtotal materiales: |  |  | 8.69
2 |  |  |  | Mano de obra
mo020 |  | h |  | Oficial 1ª construcción. |  | 0.116 |  | 22.13 | 2.57
mo113 |  | h |  | Peón ordinario construcción. |  | 0.116 |  | 20.78 | 2.41
[6 empty] | Subtotal mano de obra: |  |  | 4.98
3 |  |  |  | Costes directos complementarios
|  | % |  | Costes directos complementarios |  | 2 |  | 13.67 | 0.27
Coste de mantenimiento decenal: 1,95€ en los primeros 10 años. | [5 empty] | Costes directos (1+2+3): |  |  | 13.94
Referencia y título de la norma |  |  |  |  | Aplicabilidad(a) |  | Obligatoriedad(b) |  | Sistema(c)
EN 12004:2007+A1:2012 |  |  |  |  | 142013 |  | 172013 |  | 3
Adhesivos para baldosas cerámicas. Requisitos, evaluación de la conformidad, clasificación y designación.
(a) Fecha de aplicabilidad de la norma armonizada
(b) Fecha en que finaliza el período de coexistencia
(c) Sistema de evaluación y verificación de la constancia de las prestaciones