## Hoja 1
HRL030 | Ud |  | Gárgola de aluminio.
Gárgola de aluminio lacado en color, de 50x300x50 mm; colocación con masilla de silicona neutra; y sellado e impermeabilización de la junta perimetral con masilla de poliuretano, previa aplicación de la imprimación.
Código |  | Unidad |  | Descripción | Rendimiento | Precio unitario | Importe
1 |  |  |  | Materiales
mt15sja100 |  | Ud |  | Cartucho de masilla de silicona neutra. | 0.1 | 3.13 | 0.31
mt20gal010f |  | Ud |  | Gárgola de aluminio lacado en color, de 50x300x50 mm, realizada a partir de perfil cuadrado de aluminio y terminada con corte formando ángulo de 45°. | 1 | 3.12 | 3.12
mt20wwa035 |  | Ud |  | Cartucho de 250 cm³ de imprimación para masillas. | 0.016 | 5.35 | 0.09
mt20wwa030 |  | Ud |  | Cartucho de 310 cm³ de masilla de poliuretano impermeable. | 0.032 | 7.32 | 0.23
[5 empty] | Subtotal materiales: |  | 3.75
2 |  |  |  | Mano de obra
mo020 |  | h |  | Oficial 1ª construcción. | 0.058 | 23.1 | 1.34
mo113 |  | h |  | Peón ordinario construcción. | 0.058 | 21.69 | 1.26
[5 empty] | Subtotal mano de obra: |  | 2.6
3 |  |  |  | Costes directos complementarios
|  | % |  | Costes directos complementarios | 2 | 6.35 | 0.13
Coste de mantenimiento decenal: 0,91€ en los primeros 10 años. |  |  |  |  | Costes directos (1+2+3): |  | 6.48