## Hoja 1
HRL040 | m | Vierteaguas de aluminio.
Vierteaguas de chapa plegada de aluminio anodizado en color natural, con un espesor mínimo de 15 micras, espesor 1,2 mm, desarrollo 95 mm y 2 pliegues, con goterón, empotrado en las jambas; colocación con adhesivo bituminoso de aplicación en frío; y sellado de las juntas entre piezas y de las uniones con los muros con sellador adhesivo monocomponente.
Código |  |  | Unidad | Descripción | Rendimiento | Precio unitario | Importe
1 |  |  |  | Materiales
mt20wwr010 |  |  | kg | Adhesivo bituminoso de aplicación en frío, para chapas metálicas. | 0.095 | 6.08 | 0.58
mt20vme010aa |  |  | m | Vierteaguas de chapa plegada de aluminio anodizado en color natural, con un espesor mínimo de 15 micras, espesor 1,2 mm, desarrollo 95 mm y 2 pliegues, con goterón. | 1 | 4.16 | 4.16
mt22www010d |  |  | Ud | Cartucho de 290 ml de sellador adhesivo monocomponente, neutro, superelástico, a base de polímero MS, color transparente, con resistencia a la intemperie y a los rayos UV y elongación hasta rotura 750%. | 0.2 | 5.29 | 1.06
[5 empty] | Subtotal materiales: |  | 5.8
2 |  |  |  | Mano de obra
mo020 |  |  | h | Oficial 1ª construcción. | 0.186 | 23.1 | 4.3
mo113 |  |  | h | Peón ordinario construcción. | 0.093 | 21.69 | 2.02
[5 empty] | Subtotal mano de obra: |  | 6.32
3 |  |  |  | Costes directos complementarios
|  |  | % | Costes directos complementarios | 2 | 12.12 | 0.24
Coste de mantenimiento decenal: 1,73€ en los primeros 10 años. |  |  |  |  | Costes directos (1+2+3): |  | 12.36