## Hoja 1
HRX010 | Ud |  | Gárgola de acero inoxidable.
Gárgola de acero inoxidable AISI 304, formada por placa en L de 100x100 mm, y tubo de salida de 45 mm de diámetro y 250 mm de longitud; colocación con masilla de silicona neutra; y sellado e impermeabilización de la junta perimetral con masilla de poliuretano, previa aplicación de la imprimación.
Código |  | Unidad |  | Descripción | Rendimiento | Precio unitario | Importe
1 |  |  |  | Materiales
mt15sja100 |  | Ud |  | Cartucho de masilla de silicona neutra. | 0.3 | 3.13 | 0.94
mt15res080a |  | Ud |  | Gárgola de acero inoxidable AISI 304, formada por placa en L de 100x100 mm, y tubo de salida de 45 mm de diámetro y 250 mm de longitud. | 1 | 118.84 | 118.84
mt20wwa035 |  | Ud |  | Cartucho de 250 cm³ de imprimación para masillas. | 0.016 | 5.35 | 0.09
mt20wwa030 |  | Ud |  | Cartucho de 310 cm³ de masilla de poliuretano impermeable. | 0.032 | 7.32 | 0.23
[5 empty] | Subtotal materiales: |  | 120.1
2 |  |  |  | Mano de obra
mo020 |  | h |  | Oficial 1ª construcción. | 0.116 | 23.1 | 2.68
mo113 |  | h |  | Peón ordinario construcción. | 0.116 | 21.69 | 2.52
[5 empty] | Subtotal mano de obra: |  | 5.2
3 |  |  |  | Costes directos complementarios
|  | % |  | Costes directos complementarios | 2 | 125.3 | 2.51
Coste de mantenimiento decenal: 17,89€ en los primeros 10 años. |  |  |  |  | Costes directos (1+2+3): |  | 127.81