## Hoja 1
IAA032 | Ud |  | Torreta para fijación de antenas.
Torreta para fijación de 1 antena, de 6,65 m de altura. Incluso grupo de vientos para sujeción de la torreta, anclajes y cuantos accesorios sean necesarios para su correcta instalación.
Código |  | Unidad |  | Descripción | Rendimiento | Precio unitario | Importe
1 |  |  |  | Materiales
mt40saf010aj |  | Ud |  | Mástil para fijación de antenas, de tubo de acero con tratamiento anticorrosión, de 1,65 m de altura, 35 mm de diámetro y 1,5 mm de espesor, unión por enchufe. Incluso accesorios. | 1 | 12.24 | 12.24
mt40saf020f |  | Ud |  | Tramo superior para torreta de sujeción de antena, de 2,5 m de altura y sección triangular de 250 mm de lado, de tubo de acero de 20 mm de diámetro y celosía de acero de 7 mm de diámetro, con tratamiento anticorrosión, unión roscada. Incluso accesorios. | 1 | 138 | 138
mt40saf020c |  | Ud |  | Tramo intermedio para torreta de sujeción de antena, de 2,5 m de altura y sección triangular de 250 mm de lado, de tubo de acero de 20 mm de diámetro y celosía de acero de 7 mm de diámetro, con tratamiento anticorrosión, unión roscada. Incluso accesorios. | 1 | 148.41 | 148.41
mt40saf021a |  | Ud |  | Placa base rígida, cuadrada, para soldar o atornillar, para fijación de tramo de sección triangular mediante unión roscada, incluso accesorios de fijación. | 1 | 40.76 | 40.76
mt40saf040b |  | m |  | Cable de acero de 3 mm de diámetro, para grupo de vientos de sujeción de torreta. Incluso placa base, herrajes y tensores. | 20 | 1.6 | 32
[5 empty] | Subtotal materiales: |  | 371.41
2 |  |  |  | Mano de obra
mo001 |  | h |  | Oficial 1ª instalador de telecomunicaciones. | 3.757 | 20.48 | 76.94
mo056 |  | h |  | Ayudante instalador de telecomunicaciones. | 3.757 | 18.88 | 70.93
[5 empty] | Subtotal mano de obra: |  | 147.87
3 |  |  |  | Costes directos complementarios
|  | % |  | Costes directos complementarios | 2 | 519.28 | 10.39
Coste de mantenimiento decenal: 211,87€ en los primeros 10 años. |  |  |  |  | Costes directos (1+2+3): |  | 529.67