## Hoja 1
IAA032 | Ud |  | Torreta para fijación de antenas.
Torreta para fijación de 3 antenas, de 5 m de altura. Incluso grupo de vientos para sujeción de la torreta, anclajes y cuantos accesorios sean necesarios para su correcta instalación.
Código |  | Unidad |  | Descripción | Rendimiento | Precio unitario | Importe
1 |  |  |  | Materiales
mt40saf010dl |  | Ud |  | Mástil para fijación de antenas, de tubo de acero con tratamiento anticorrosión, de 2,5 m de altura, 35 mm de diámetro y 1,5 mm de espesor, unión por enchufe. Incluso accesorios. | 1 | 18.97 | 18.97
mt40saf030f |  | Ud |  | Tramo superior para torreta de sujeción de antena, de 2,5 m de altura y sección triangular de 180 mm de lado, de tubo de acero de 20 mm de diámetro y celosía de acero de 7 mm de diámetro, con tratamiento anticorrosión, unión por enchufe. Incluso accesorios. | 1 | 104.7 | 104.7
mt40saf031a |  | Ud |  | Placa base rígida, cuadrada, para soldar o atornillar, para fijación de tramo de sección triangular mediante unión por enchufe, incluso accesorios de fijación. | 1 | 16.54 | 16.54
mt40saf040a |  | m |  | Cable de acero de 2 mm de diámetro, para grupo de vientos de sujeción de torreta. Incluso placa base, herrajes y tensores. | 25 | 1.46 | 36.5
[5 empty] | Subtotal materiales: |  | 176.71
2 |  |  |  | Mano de obra
mo001 |  | h |  | Oficial 1ª instalador de telecomunicaciones. | 3.757 | 20.48 | 76.94
mo056 |  | h |  | Ayudante instalador de telecomunicaciones. | 3.757 | 18.88 | 70.93
[5 empty] | Subtotal mano de obra: |  | 147.87
3 |  |  |  | Costes directos complementarios
|  | % |  | Costes directos complementarios | 2 | 324.58 | 6.49
Coste de mantenimiento decenal: 132,43€ en los primeros 10 años. |  |  |  |  | Costes directos (1+2+3): |  | 331.07