## Hoja 1
IAA039 | Ud |  | Amplificador de mástil.
Amplificador de mástil, de 3 entradas, BI/FM/BIII-UHF-FI, de 35 dB de ganancia máxima. Incluso conectores tipo "F", fuente de alimentación, carga resistiva y cuantos accesorios sean necesarios para su correcta instalación.
Código |  | Unidad |  | Descripción | Rendimiento | Precio unitario | Importe
1 |  |  |  | Materiales
mt40eaf011b |  | Ud |  | Amplificador de mástil, de 3 entradas, BI/FM/BIII-UHF-FI, de 35 dB de ganancia máxima, con caja de protección de ABS, incluso conectores tipo "F". | 1 | 36.28 | 36.28
mt40eaf040d |  | Ud |  | Fuente de alimentación, de una salida, de 250 mA de intensidad máxima a 18 Vcc de tensión. | 1 | 28.37 | 28.37
mt40eaf100a |  | Ud |  | Carga resistiva de 75 Ohm, para cierre. | 1 | 2.55 | 2.55
[5 empty] | Subtotal materiales: |  | 67.2
2 |  |  |  | Mano de obra
mo001 |  | h |  | Oficial 1ª instalador de telecomunicaciones. | 0.537 | 23.74 | 12.75
mo056 |  | h |  | Ayudante instalador de telecomunicaciones. | 0.537 | 21.9 | 11.76
[5 empty] | Subtotal mano de obra: |  | 24.51
3 |  |  |  | Costes directos complementarios
|  | % |  | Costes directos complementarios | 2 | 91.71 | 1.83
Coste de mantenimiento decenal: 20,58€ en los primeros 10 años. |  |  |  |  | Costes directos (1+2+3): |  | 93.54