## Hoja 1
IAM010 | Ud |  | Instalación de megafonía.
Instalación de megafonía compuesta de: central de sonido mono adaptable a cualquier fuente musical; 2 reguladores de sonido analógicos de 1 canal musical mono que permiten regular el volumen de cada estancia, 2 altavoces de 2", 2 W y 8 Ohm instalados en falso techo; adaptadores para incorporar elementos de sonido. Incluso red de distribución interior en vivienda formada por canalización y cableado para la conducción de las señales con tubo flexible de PVC corrugado y cable flexible trenzado de 3x1,5 mm², cajas de empotrar, cajas de derivación y accesorios. El precio no incluye la fuente musical ni las ayudas de albañilería para instalaciones.
Código |  | Unidad |  | Descripción | Rendimiento | Precio unitario | Importe
1 |  |  |  | Materiales
mt40mhm010a |  | Ud |  | Central de sonido de 1 canal mono, con regulación manual de nivel de salida de audio. Protección electrónica de la alimentación. Telecontrol, conmutador para conectar manual/automático. | 1 | 138.13 | 138.13
mt40mhm011 |  | Ud |  | Caja de empotrar para central de sonido, de material termoplástico, de 140x140x45 mm. | 1 | 3.87 | 3.87
mt40mhm020a |  | Ud |  | Regulador de sonido analógico de 1 canal musical mono con caja de empotrar, con recepción de avisos, potenciómetro de regulación de volumen y telecontrol. | 2 | 53.27 | 106.54
mt40mhm040a |  | Ud |  | Altavoz de 2", 2 W/8 Ohm, para instalar en falso techo. | 2 | 19.29 | 38.58
mt40mhm041a |  | Ud |  | Caja de empotrar para altavoz de 2", 2 W/8 Ohm. Incluso garras de enganche a techo. | 2 | 1.94 | 3.88
mt40mhm050a |  | Ud |  | Adaptador para incorporar elementos de sonido. | 2 | 1.95 | 3.9
mt40mhm100 |  | m |  | Cable flexible trenzado de 3x1,5 mm². | 40 | 0.52 | 20.8
mt40mhm102 |  | m |  | Línea de alimentación de 2x0,75 mm². | 30 | 0.41 | 12.3
mt35aia010b |  | m |  | Tubo curvable de PVC, corrugado, de color negro, de 20 mm de diámetro nominal, para canalización empotrada en obra de fábrica (paredes y techos). Resistencia a la compresión 320 N, resistencia al impacto 1 julio, temperatura de trabajo -5°C hasta 60°C, con grado de protección IP545 según UNE 20324, no propagador de la llama. Según UNE-EN 61386-1 y UNE-EN 61386-22. | 40 | 0.42 | 16.8
mt40mhm101 |  | Ud |  | Caja de distribución universal con tapa de registro. | 2 | 1.17 | 2.34
[5 empty] | Subtotal materiales: |  | 347.14
2 |  |  |  | Mano de obra
mo003 |  | h |  | Oficial 1ª electricista. | 4.079 | 23.74 | 96.84
mo102 |  | h |  | Ayudante electricista. | 4.079 | 21.9 | 89.33
[5 empty] | Subtotal mano de obra: |  | 186.17
3 |  |  |  | Costes directos complementarios
|  | % |  | Costes directos complementarios | 2 | 533.31 | 10.67
Coste de mantenimiento decenal: 76,16€ en los primeros 10 años. |  |  |  |  | Costes directos (1+2+3): |  | 543.98