## Hoja 1
IAV011 | Ud |  | Videoportero colectivo.
Instalación de videoportero digital para 10 viviendas compuesto de: placa exterior de calle digital con 10 pulsadores de llamada, cierre superior e inferior y telecámara B/N, alimentador y monitores con base de conexión. Incluso, abrepuertas, visera, distribuidores de vídeo, cableado y cajas. El precio no incluye las ayudas de albañilería para instalaciones.
Código |  | Unidad |  | Descripción | Rendimiento | Precio unitario | Importe
1 |  |  |  | Materiales
mt35aia010b |  | m |  | Tubo curvable de PVC, corrugado, de color negro, de 20 mm de diámetro nominal, para canalización empotrada en obra de fábrica (paredes y techos). Resistencia a la compresión 320 N, resistencia al impacto 1 julio, temperatura de trabajo -5°C hasta 60°C, con grado de protección IP545 según UNE 20324, no propagador de la llama. Según UNE-EN 61386-1 y UNE-EN 61386-22. | 17 | 0.42 | 7.14
mt40pea030c |  | m |  | Cable paralelo formado por conductores de cobre de 2x1,0 mm². Según UNE 21031. | 7 | 0.82 | 5.74
mt40pga012 |  | m |  | Cable de videoportero formado por conductores de cobre de 2x0,25 mm² + 2x1,0 mm² y cable coaxial de 75 Ohm. | 10 | 1.75 | 17.5
mt40pga140a |  | Ud |  | Distribuidor de vídeo, con 4 salidas, para instalación de cable coaxial. | 3 | 25.98 | 77.94
mt40vgm010e |  | Ud |  | Monitor para instalaciones de videoportero digital, equipado con botón encendido/apagado, botón abrepuertas, autoencendido, botón para funciones adicionales y llamada electrónica. | 10 | 238.84 | 2388.4
mt40vgm020a |  | Ud |  | Placa de conexión para monitor. | 10 | 18.59 | 185.9
mt40vge030f |  | Ud |  | Kit de videoportero compuesto por módulo compacto de rejilla para vídeo con 10 pulsadores de llamada en dos columnas, módulo de sonido con telecámara B/N, módulo microprocesado, módulo codificador de pulsadores, cierre superior e inferior, caja de empotrar, fuente de alimentación y abrepuertas de corriente continua. | 1 | 794.28 | 794.28
mt40pga062b |  | Ud |  | Visera, para módulo compacto. | 1 | 31.57 | 31.57
[5 empty] | Subtotal materiales: |  | 3508.47
2 |  |  |  | Mano de obra
mo003 |  | h |  | Oficial 1ª electricista. | 25.44 | 23.74 | 603.95
mo102 |  | h |  | Ayudante electricista. | 25.44 | 21.9 | 557.14
[5 empty] | Subtotal mano de obra: |  | 1161.09
3 |  |  |  | Costes directos complementarios
|  | % |  | Costes directos complementarios | 2 | 4669.56 | 93.39
Coste de mantenimiento decenal: 2.524,36€ en los primeros 10 años. |  |  |  |  | Costes directos (1+2+3): |  | 4762.95