## Hoja 1
ICD100 | m | Tubería para combustible líquido.
Tubería para combustible líquido, colocada superficialmente, formada por tubo de acero negro, con soldadura longitudinal por resistencia eléctrica, serie M, de 1/2" DN 15 mm de diámetro y 2,6 mm de espesor.
Código |  | Unidad | Descripción | Rendimiento | Precio unitario | Importe
1 |  |  | Materiales
mt08tan330b |  | Ud | Material auxiliar para montaje y sujeción a la obra de las tuberías de acero, de 1/2" DN 15 mm. | 1 | 0.39 | 0.39
mt08tan010be |  | m | Tubo de acero negro, con soldadura longitudinal por resistencia eléctrica, serie M, de 1/2" DN 15 mm de diámetro y 2,6 mm de espesor, según UNE-EN 10255, con el precio incrementado el 20% en concepto de accesorios y piezas especiales. | 1 | 3.67 | 3.67
mt27pfi030 |  | kg | Imprimación antioxidante con poliuretano. | 0.008 | 9.35 | 0.07
|  |  |  | Subtotal materiales: |  | 4.13
2 |  |  | Mano de obra
mo004 |  | h | Oficial 1ª calefactor. | 0.395 | 23.74 | 9.38
mo103 |  | h | Ayudante calefactor. | 0.395 | 21.9 | 8.65
|  |  |  | Subtotal mano de obra: |  | 18.03
3 |  |  | Costes directos complementarios
|  | % | Costes directos complementarios | 2 | 22.16 | 0.44
Coste de mantenimiento decenal: 2,03€ en los primeros 10 años. |  |  |  | Costes directos (1+2+3): |  | 22.6