## Hoja 1
ICE030 | m² |  | Sistema de calefacción y refrigeración por techo radiante.
Sistema de calefacción y refrigeración por techo radiante, compuesto por paneles radiantes de yeso laminado, con circuitos integrados de tubo de polietileno reticulado (PE-Xa) con barrera de oxígeno, de 9,9 mm de diámetro y 1,1 mm de espesor, de 800x625x15 mm y tubería de distribución formada por tubo de polietileno reticulado (PE-Xa) con barrera de oxígeno y capa de protección de polietileno (PE) modificado, de 20 mm de diámetro exterior y 2 mm de espesor. Incluso elementos de montaje y demás accesorios necesarios para su correcto funcionamiento. Totalmente montado, conexionado y probado.
Código |  | Unidad |  | Descripción |  | Rendimiento |  | Precio unitario | Importe
1 |  |  |  | Materiales
mt12psg050c |  | m |  | Maestra 60/27 de chapa de acero galvanizado, de 60 mm de anchura, según UNE-EN 14195. |  | 3.2 |  | 0.84 | 2.69
mt38etu200a |  | m² |  | Panel radiante de yeso laminado, con circuito integrado de tubo de polietileno reticulado (PE-Xa) con barrera de oxígeno, de 9,9 mm de diámetro y 1,1 mm de espesor, de 800x625x15 mm, para sistema de calefacción y refrigeración por pared y techo radiante, para fijación con tornillos sobre estructura metálica. |  | 1 |  | 202.04 | 202.04
mt38etu210a |  | Ud |  | Tornillo para la fijación de panel de sistema de calefacción y refrigeración por pared y techo radiante a estructura metálica, de 33 mm de longitud. |  | 15 |  | 0.05 | 0.75
mt38etu211a |  | m |  | Cinta para juntas entre paneles de sistema de calefacción y refrigeración por pared y techo radiante. |  | 0.45 |  | 27.13 | 12.21
mt38etu212a |  | kg |  | Mortero para juntas entre paneles de sistema de calefacción y refrigeración por pared y techo radiante. |  | 0.7 |  | 32.44 | 22.71
mt38etu108a |  | Ud |  | Te de latón, de 20x9,9x20 mm, sistema de unión Quick and Easy, incluso anillos. |  | 1 |  | 14.75 | 14.75
mt37tpu012g |  | m |  | Tubo de polietileno reticulado (PE-Xa) con barrera de oxígeno y capa de protección de polietileno (PE) modificado, de 20 mm de diámetro exterior y 2 mm de espesor, según UNE-EN ISO 15875-2. |  | 0.1 |  | 3.79 | 0.38
[6 empty] | Subtotal materiales: |  |  | 255.53
2 |  |  |  | Mano de obra
mo004 |  | h |  | Oficial 1ª calefactor. |  | 0.218 |  | 24.64 | 5.37
mo103 |  | h |  | Ayudante calefactor. |  | 0.218 |  | 22.73 | 4.96
[6 empty] | Subtotal mano de obra: |  |  | 10.33
3 |  |  |  | Costes directos complementarios
|  | % |  | Costes directos complementarios |  | 2 |  | 265.86 | 5.32
Coste de mantenimiento decenal: 36,88€ en los primeros 10 años. | [5 empty] | Costes directos (1+2+3): |  |  | 271.18
Referencia y título de la norma |  |  |  |  | Aplicabilidad(a) |  | Obligatoriedad(b) |  |  | Sistema(c)
EN 14195:2005 |  |  |  |  | 112006 |  | 112007 |  |  | 3/4
Perfilería metálica para particiones, muros y techos en placas de yeso laminado. Definiciones requisitos y métodos de ensayo
EN 14195:2005/AC:2006 |  |  |  |  | 112007 |  | 112007
(a) Fecha de aplicabilidad de la norma armonizada
(b) Fecha en que finaliza el período de coexistencia
(c) Sistema de evaluación y verificación de la constancia de las prestaciones