## Hoja 1
ICE161 | Ud |  | Grupo de impulsión para colector, con centralita premontada.
Grupo de impulsión para control de la bomba de circulación en instalaciones de calefacción, con centralita, instalación en colector, válido para instalación de suelo radiante de hasta 10 kW, formado por centralita con sonda de temperatura exterior y sondas de temperatura de impulsión y retorno, circulador Wilo Yonos RS 15/6, termostato digital con sonda de humedad, válvula de 3 vías y actuador para válvula mezcladora de 3 vías, con alimentación a 230 V. Totalmente montado, conexionado y probado.
Código |  | Unidad |  | Descripción | Rendimiento | Precio unitario | Importe
1 |  |  |  | Materiales
mt38gpu020a |  | Ud |  | Grupo de impulsión para control de la bomba de circulación en instalaciones de calefacción, con centralita, instalación en colector, válido para instalación de suelo radiante de hasta 10 kW, formado por centralita con sonda de temperatura exterior y sondas de temperatura de impulsión y retorno, circulador Wilo Yonos RS 15/6, termostato digital con sonda de humedad, válvula de 3 vías y actuador para válvula mezcladora de 3 vías, con alimentación a 230 V. | 1 | 2665.89 | 2665.89
[5 empty] | Subtotal materiales: |  | 2665.89
2 |  |  |  | Mano de obra
mo004 |  | h |  | Oficial 1ª calefactor. | 0.545 | 22.74 | 12.39
mo103 |  | h |  | Ayudante calefactor. | 0.545 | 20.98 | 11.43
[5 empty] | Subtotal mano de obra: |  | 23.82
3 |  |  |  | Costes directos complementarios
|  | % |  | Costes directos complementarios | 2 | 2689.71 | 53.79
Coste de mantenimiento decenal: 137,18€ en los primeros 10 años. |  |  |  |  | Costes directos (1+2+3): |  | 2743.5