## Hoja 1
ICP030 | Ud |  | Conducto extensible para climatizador evaporativo.
Conducto de descarga para climatizador evaporativo, con tramo extensible hasta 5 m de longitud.
Código |  | Unidad |  | Descripción | Rendimiento | Precio unitario | Importe
1 |  |  |  | Materiales
mt42ter050a |  | Ud |  | Conducto de descarga para climatizador evaporativo, con tramo extensible hasta 5 m de longitud, formado por difusor cónico de 900 mm de diámetro con tapa, tubo extensible de 610 mm de diámetro, tolva de 660x660 mm, conducto rectangular de 660x660 mm y 750 mm de longitud y cuerda soporte. | 1 | 930.15 | 930.15
[5 empty] | Subtotal materiales: |  | 930.15
2 |  |  |  | Mano de obra
mo005 |  | h |  | Oficial 1ª instalador de climatización. | 1.61 | 23.74 | 38.22
mo104 |  | h |  | Ayudante instalador de climatización. | 1.61 | 21.9 | 35.26
[5 empty] | Subtotal mano de obra: |  | 73.48
3 |  |  |  | Costes directos complementarios
|  | % |  | Costes directos complementarios | 2 | 1003.63 | 20.07
Coste de mantenimiento decenal: 174,03€ en los primeros 10 años. |  |  |  |  | Costes directos (1+2+3): |  | 1023.7