## Hoja 1
ICR015 | m | Conducto circular.
Conducto circular de pared simple helicoidal de acero galvanizado, de 100 mm de diámetro y 0,5 mm de espesor, suministrado en tramos de 3 ó 5 m, para instalaciones de ventilación y climatización. Incluso accesorios de montaje y elementos de fijación.
Código |  | Unidad | Descripción | Rendimiento | Precio unitario | Importe
1 |  |  | Materiales
mt42con200aa |  | m | Conducto circular de pared simple helicoidal de acero galvanizado, de 100 mm de diámetro y 0,5 mm de espesor, suministrado en tramos de 3 ó 5 m, para instalaciones de ventilación y climatización. | 1.05 | 3.2 | 3.36
mt42con500b |  | Ud | Brida de 100 mm de diámetro y soporte de techo con varilla para fijación de conductos circulares de aire en instalaciones de ventilación y climatización. | 0.05 | 3.9 | 0.2
|  |  |  | Subtotal materiales: |  | 3.56
2 |  |  | Mano de obra
mo013 |  | h | Oficial 1ª montador de conductos de chapa metálica. | 0.054 | 23.74 | 1.28
mo084 |  | h | Ayudante montador de conductos de chapa metálica. | 0.054 | 21.94 | 1.18
|  |  |  | Subtotal mano de obra: |  | 2.46
3 |  |  | Costes directos complementarios
|  | % | Costes directos complementarios | 2 | 6.02 | 0.12
Coste de mantenimiento decenal: 1,04€ en los primeros 10 años. |  |  |  | Costes directos (1+2+3): |  | 6.14