## Hoja 1
ICR018 | m | Conducto oblongo.
Conducto oblongo de pared simple helicoidal de acero galvanizado, de 360x80 mm y 0,6 mm de espesor, suministrado en tramos de 3 m, para instalaciones de ventilación y climatización. Incluso accesorios de montaje y elementos de fijación.
Código |  | Unidad | Descripción | Rendimiento | Precio unitario | Importe
1 |  |  | Materiales
mt42coa100aa |  | m | Conducto oblongo de pared simple helicoidal de acero galvanizado, de 360x80 mm y 0,6 mm de espesor, suministrado en tramos de 3 m, para instalaciones de ventilación y climatización. | 1.05 | 39.62 | 41.6
mt42coa190a |  | Ud | Repercusión, por m, de material auxiliar para fijación de conductos oblongos de aire de 360x80 mm en instalaciones de ventilación y climatización. | 1 | 4.9 | 4.9
|  |  |  | Subtotal materiales: |  | 46.5
2 |  |  | Mano de obra
mo013 |  | h | Oficial 1ª montador de conductos de chapa metálica. | 0.054 | 23.74 | 1.28
mo084 |  | h | Ayudante montador de conductos de chapa metálica. | 0.054 | 21.94 | 1.18
|  |  |  | Subtotal mano de obra: |  | 2.46
3 |  |  | Costes directos complementarios
|  | % | Costes directos complementarios | 2 | 48.96 | 0.98
Coste de mantenimiento decenal: 8,49€ en los primeros 10 años. |  |  |  | Costes directos (1+2+3): |  | 49.94