## Hoja 1
ICR090 | Ud | Tobera.
Tobera de aluminio para impulsión de aire, de largo alcance, tamaño nominal 125 mm, orientable con ángulo de +/- 30° (hacia arriba o hacia abajo), pintado en color RAL 9010, con pieza de conexión lateral a conducto rectangular. Incluso accesorios de montaje y elementos de fijación.
Código |  |  | Unidad | Descripción | Rendimiento | Precio unitario | Importe
1 |  |  |  | Materiales
mt42trx600cdcad |  |  | Ud | Tobera de aluminio para impulsión de aire, de largo alcance, tamaño nominal 125 mm, orientable con ángulo de +/- 30° (hacia arriba o hacia abajo), pintado en color RAL 9010, con pieza de conexión lateral a conducto rectangular. | 1 | 218.25 | 218.25
[5 empty] | Subtotal materiales: |  | 218.25
2 |  |  |  | Mano de obra
mo005 |  |  | h | Oficial 1ª instalador de climatización. | 0.251 | 23.74 | 5.96
mo104 |  |  | h | Ayudante instalador de climatización. | 0.251 | 21.9 | 5.5
[5 empty] | Subtotal mano de obra: |  | 11.46
3 |  |  |  | Costes directos complementarios
|  |  | % | Costes directos complementarios | 2 | 229.71 | 4.59
Coste de mantenimiento decenal: 39,83€ en los primeros 10 años. |  |  |  |  | Costes directos (1+2+3): |  | 234.3