## Hoja 1
ICS051 | Ud |  | Grupo hidráulico solar.
Grupo hidráulico solar, formado por bomba de circulación con variador de frecuencia con 3 sondas de temperatura (Pt100) con vainas, 2 salidas de relé, pantalla digital para consulta de las temperaturas del captador solar y del depósito y de la ganancia solar, protección antihielo, registros de las temperaturas máxima y mínima del captador solar y de los tanques de almacenaje, sensores conectables para facilitar su instalación y función inteligente para calentamiento de piscinas o A.C.S., caudalímetro, válvula de seguridad, manómetro, válvulas de llenado y vaciado, tubos flexibles con aislamiento y carcasa para aislamiento térmico.
Código |  | Unidad |  | Descripción | Rendimiento | Precio unitario | Importe
1 |  |  |  | Materiales
mt38cst070a |  | Ud |  | Grupo hidráulico solar, formado por bomba de circulación con variador de frecuencia con 3 sondas de temperatura (Pt100) con vainas, 2 salidas de relé, pantalla digital para consulta de las temperaturas del captador solar y del depósito y de la ganancia solar, protección antihielo, registros de las temperaturas máxima y mínima del captador solar y de los tanques de almacenaje, sensores conectables para facilitar su instalación y función inteligente para calentamiento de piscinas o A.C.S., caudalímetro, válvula de seguridad, manómetro, válvulas de llenado y vaciado, tubos flexibles con aislamiento y carcasa para aislamiento térmico. | 1 | 633.75 | 633.75
[5 empty] | Subtotal materiales: |  | 633.75
2 |  |  |  | Mano de obra
mo004 |  | h |  | Oficial 1ª calefactor. | 0.324 | 23.74 | 7.69
mo103 |  | h |  | Ayudante calefactor. | 0.324 | 21.9 | 7.1
[5 empty] | Subtotal mano de obra: |  | 14.79
3 |  |  |  | Costes directos complementarios
|  | % |  | Costes directos complementarios | 2 | 648.54 | 12.97
Coste de mantenimiento decenal: 310,91€ en los primeros 10 años. |  |  |  |  | Costes directos (1+2+3): |  | 661.51