## Hoja 1
ICS075 | Ud | Válvula.
Válvula de esfera de latón niquelado para roscar de 3/8". Incluso elementos de montaje y accesorios necesarios para su correcto funcionamiento.
Código |  |  | Unidad | Descripción | Rendimiento | Precio unitario | Importe
1 |  |  |  | Materiales
mt37sve010a |  |  | Ud | Válvula de esfera de latón niquelado para roscar de 3/8". | 1 | 4.17 | 4.17
mt38www012 |  |  | Ud | Material auxiliar para instalaciones de calefacción y A.C.S. | 0.1 | 2.1 | 0.21
[5 empty] | Subtotal materiales: |  | 4.38
2 |  |  |  | Mano de obra
mo004 |  |  | h | Oficial 1ª calefactor. | 0.108 | 23.74 | 2.56
mo103 |  |  | h | Ayudante calefactor. | 0.108 | 21.9 | 2.37
[5 empty] | Subtotal mano de obra: |  | 4.93
3 |  |  |  | Costes directos complementarios
|  |  | % | Costes directos complementarios | 2 | 9.31 | 0.19
Coste de mantenimiento decenal: 2,66€ en los primeros 10 años. |  |  |  |  | Costes directos (1+2+3): |  | 9.5