## Hoja 1
ICS125 | Ud | Bloque de seguridad para caldera.
Bloque de seguridad para caldera, con cuerpo de latón, formado por válvula de seguridad tarada a 3 bar, purgador automático de aire con válvula de retención, manómetro con escala de 0 a 4 bar y conexión hembra de 1" de diámetro. Incluso elementos de montaje y accesorios necesarios para su correcto funcionamiento.
Código |  | Unidad | Descripción | Rendimiento | Precio unitario | Importe
1 |  |  | Materiales
mt38alb750a |  | Ud | Bloque de seguridad para caldera, con cuerpo de latón, formado por válvula de seguridad tarada a 3 bar, purgador automático de aire con válvula de retención, manómetro con escala de 0 a 4 bar y conexión hembra de 1" de diámetro. | 1 | 71.86 | 71.86
mt38www012 |  | Ud | Material auxiliar para instalaciones de calefacción y A.C.S. | 0.1 | 2.1 | 0.21
|  |  |  | Subtotal materiales: |  | 72.07
2 |  |  | Mano de obra
mo004 |  | h | Oficial 1ª calefactor. | 0.108 | 23.74 | 2.56
mo103 |  | h | Ayudante calefactor. | 0.108 | 21.9 | 2.37
|  |  |  | Subtotal mano de obra: |  | 4.93
3 |  |  | Costes directos complementarios
|  | % | Costes directos complementarios | 2 | 77 | 1.54
Coste de mantenimiento decenal: 21,99€ en los primeros 10 años. |  |  |  | Costes directos (1+2+3): |  | 78.54