## Hoja 1
ICU012 | Ud |  | Cesta geotérmica.
Cesta geotérmica, de 2 m de altura, formada por tubo de polietileno reticulado (PE-Xa) de 32 mm de diámetro y 2,9 mm de espesor, SDR11, de 150 m de longitud, dispuesto en forma de bucle.
Código |  | Unidad |  | Descripción | Rendimiento | Precio unitario | Importe
1 |  |  |  | Materiales
mt37sgu010a |  | Ud |  | Cesta geotérmica, de 2 m de altura, formada por tubo de polietileno reticulado (PE-Xa) de 32 mm de diámetro y 2,9 mm de espesor, SDR11, de 150 m de longitud, dispuesto en forma de bucle, con tramo de tubería de conexión a colector, de 20 m de longitud. | 1 | 1692.66 | 1692.66
[5 empty] | Subtotal materiales: |  | 1692.66
2 |  |  |  | Mano de obra
mo004 |  | h |  | Oficial 1ª calefactor. | 0.25 | 23.74 | 5.94
mo103 |  | h |  | Ayudante calefactor. | 0.25 | 21.9 | 5.48
[5 empty] | Subtotal mano de obra: |  | 11.42
3 |  |  |  | Costes directos complementarios
|  | % |  | Costes directos complementarios | 2 | 1704.08 | 34.08
Coste de mantenimiento decenal: 121,67€ en los primeros 10 años. |  |  |  |  | Costes directos (1+2+3): |  | 1738.16