## Hoja 1
ICU015 | m² |  | Captador geotérmico horizontal.
Captador geotérmico horizontal, formado por tubo de polietileno PE 100, de 20 mm de diámetro exterior y 2 mm de espesor, SDR11, PN=16 atm, sobre cama de arena de 0 a 5 mm de diámetro y posterior relleno con el mismo material, espesor total de la capa 20 cm.
Código |  | Unidad |  | Descripción | Rendimiento | Precio unitario | Importe
1 |  |  |  | Materiales
mt01ara010a |  | m³ |  | Arena con granulometría de 0 a 5 mm de diámetro, limpia. | 0.2 | 14.3 | 2.86
mt37tpa100ac |  | m |  | Tubo de polietileno PE 100, de 20 mm de diámetro exterior y 2 mm de espesor, SDR11, PN=16 atm, según UNE-EN 12201-2, con el precio incrementado el 10% en concepto de accesorios y piezas especiales. | 2 | 0.77 | 1.54
[5 empty] | Subtotal materiales: |  | 4.4
2 |  |  |  | Mano de obra
mo004 |  | h |  | Oficial 1ª calefactor. | 0.1 | 23.74 | 2.37
mo103 |  | h |  | Ayudante calefactor. | 0.1 | 21.9 | 2.19
[5 empty] | Subtotal mano de obra: |  | 4.56
3 |  |  |  | Costes directos complementarios
|  | % |  | Costes directos complementarios | 2 | 8.96 | 0.18
Coste de mantenimiento decenal: 2,74€ en los primeros 10 años. |  |  |  |  | Costes directos (1+2+3): |  | 9.14