## Hoja 1
IEB010 | Ud |  | Estación de recarga de vehículos eléctricos.
Estación de recarga de vehículos eléctricos para modo de carga 3 compuesta por caja de recarga de vehículo eléctrico, metálica, para alimentación trifásica a 400 V y 50 Hz de frecuencia, de 11 kW de potencia, con una toma tipo 2 de 16 A.
Código |  | Unidad |  | Descripción | Rendimiento | Precio unitario | Importe
1 |  |  |  | Materiales
mt35crg030a |  | Ud |  | Caja de recarga de vehículo eléctrico, metálica, con grados de protección IP54 e IK10, de 480x166x350 mm, para alimentación trifásica a 400 V y 50 Hz de frecuencia, de 11 kW de potencia, con una toma tipo 2 de 16 A, según IEC 62196, para modo de carga 3, según IEC 61851-1, incluso interruptor automático magnetotérmico, interruptor diferencial, indicadores luminosos de estado de carga y cerradura con llave. | 1 | 2644.8 | 2644.8
[5 empty] | Subtotal materiales: |  | 2644.8
2 |  |  |  | Mano de obra
mo003 |  | h |  | Oficial 1ª electricista. | 1.073 | 22 | 23.61
mo102 |  | h |  | Ayudante electricista. | 1.073 | 20.3 | 21.78
[5 empty] | Subtotal mano de obra: |  | 45.39
3 |  |  |  | Costes directos complementarios
|  | % |  | Costes directos complementarios | 2 | 2690.19 | 53.8
Coste de mantenimiento decenal: 137,20€ en los primeros 10 años. |  |  |  |  | Costes directos (1+2+3): |  | 2743.99