## Hoja 1
IEO030 | m | Canal protectora para alojamiento de cables eléctricos y de telecomunicación.
Canal protectora de PVC, color gris RAL 7035, de 16x16 mm, propiedades eléctricas: aislante, no propagador de la llama, con grados de protección IP4X e IK08, estable frente a los rayos UV y con buen comportamiento a la intemperie y frente a la acción de los agentes químicos, con 1 compartimento.
Código |  | Unidad | Descripción | Rendimiento | Precio unitario | Importe
1 |  |  | Materiales
mt35une101aa |  | m | Canal protectora de PVC, color gris RAL 7035, de 16x16 mm, propiedades eléctricas: aislante, no propagador de la llama, con grados de protección IP4X e IK08, estable frente a los rayos UV y con buen comportamiento a la intemperie y frente a la acción de los agentes químicos, según UNE-EN 50085-1, suministrada en tramos de 2 m de longitud, con film de protección, para alojamiento de cables eléctricos y de telecomunicación. | 1 | 2.31 | 2.31
|  |  |  | Subtotal materiales: |  | 2.31
2 |  |  | Mano de obra
mo003 |  | h | Oficial 1ª electricista. | 0.107 | 23.74 | 2.54
mo102 |  | h | Ayudante electricista. | 0.054 | 21.9 | 1.18
|  |  |  | Subtotal mano de obra: |  | 3.72
3 |  |  | Costes directos complementarios
|  | % | Costes directos complementarios | 2 | 6.03 | 0.12
Coste de mantenimiento decenal: 0,22€ en los primeros 10 años. |  |  |  | Costes directos (1+2+3): |  | 6.15