## Hoja 1
IEX050 | Ud | Interruptor automático magnetotérmico, modular.
Interruptor automático magnetotérmico, de 2 módulos, bipolar (2P), intensidad nominal 6 A, poder de corte 6 kA, curva C.
Código |  | Unidad | Descripción | Rendimiento | Precio unitario | Importe
1 |  |  | Materiales
mt35amc010aa |  | Ud | Interruptor automático magnetotérmico, de 2 módulos, bipolar (2P), intensidad nominal 6 A, poder de corte 6 kA, curva C, de 36x80x77,8 mm, grado de protección IP20, montaje sobre carril DIN (35 mm) y fijación a carril mediante garras, según UNE-EN 60898-1. | 1 | 41.24 | 41.24
|  |  |  | Subtotal materiales: |  | 41.24
2 |  |  | Mano de obra
mo003 |  | h | Oficial 1ª electricista. | 0.268 | 23.74 | 6.36
|  |  |  | Subtotal mano de obra: |  | 6.36
3 |  |  | Costes directos complementarios
|  | % | Costes directos complementarios | 2 | 47.6 | 0.95
Coste de mantenimiento decenal: 2,43€ en los primeros 10 años. |  |  |  | Costes directos (1+2+3): |  | 48.55