## Hoja 1
IFD030 | Ud | Grupo de presión para red de aprovechamiento de aguas pluviales.
Grupo de presión para aprovechamiento de aguas pluviales, con bomba centrífuga multietapas, de acero inoxidable, autoaspirante, alimentación monofásica (230V/50Hz), caudal máximo 5 m³/h, altura máxima de impulsión 42 m, altura máxima de aspiración 8 m, presión máxima de trabajo 8 bar, potencia nominal del motor de 0,55 kW, protección IP42, aislamiento clase F.
Código |  | Unidad | Descripción | Rendimiento | Precio unitario | Importe
1 |  |  | Materiales
mt37bcw800a |  | Ud | Grupo de presión para aprovechamiento de aguas pluviales, con bomba centrífuga multietapas, de acero inoxidable, autoaspirante, alimentación monofásica (230V/50Hz), caudal máximo 5 m³/h, altura máxima de impulsión 42 m, altura máxima de aspiración 8 m, presión máxima de trabajo 8 bar, potencia nominal del motor de 0,55 kW, protección IP42, aislamiento clase F, conexión de impulsión de 1", conexión de aspiración de 1", conexión de realimentación de agua potable de 3/4", depósito de realimentación de agua potable de 11 l con válvula de flotador, cuadro eléctrico con sistema electrónico de control, controlador de flujo y presostato, válvula de 3 vías accionada por interruptor de flotador y conexión para alarma antidesbordamiento. | 1 | 1736.3 | 1736.3
|  |  |  | Subtotal materiales: |  | 1736.3
2 |  |  | Mano de obra
mo008 |  | h | Oficial 1ª fontanero. | 0.548 | 23.74 | 13.01
mo107 |  | h | Ayudante fontanero. | 0.274 | 21.9 | 6
|  |  |  | Subtotal mano de obra: |  | 19.01
3 |  |  | Costes directos complementarios
|  | % | Costes directos complementarios | 4 | 1755.31 | 70.21
Coste de mantenimiento decenal: 1.935,05€ en los primeros 10 años. |  |  |  | Costes directos (1+2+3): |  | 1825.52