## Hoja 1
IGI025 | Ud | Colector.
Colector de cobre, con entrada de 3/4" de diámetro y tres derivaciones de 1/2" de diámetro, para unión roscada, manómetro de acero inoxidable y llave de esfera de latón con mando de mariposa. Incluso, elementos de montaje y demás accesorios necesarios para su correcto funcionamiento.
Código |  | Unidad | Descripción | Rendimiento | Precio unitario | Importe
1 |  |  | Materiales
mt43acc010a |  | Ud | Colector de cobre, con entrada de 3/4" de diámetro y tres derivaciones de 1/2" de diámetro, para unión roscada. | 1 | 72.17 | 72.17
mt43acc020 |  | Ud | Manómetro de acero inoxidable para una presión de 0 a 600 mbar, de 100 mm de diámetro, rosca de conexión de 1/2" y precisión del 0,5%. | 1 | 94.58 | 94.58
mt43acv060a |  | Ud | Llave de esfera de latón con mando de mariposa, con rosca cilíndrica GAS hembra-macho de 1/2" de diámetro, PN=5 bar, según UNE 60718. | 1 | 12.6 | 12.6
|  |  |  | Subtotal materiales: |  | 179.35
2 |  |  | Mano de obra
mo010 |  | h | Oficial 1ª instalador de gas. | 0.451 | 23.74 | 10.71
mo109 |  | h | Ayudante instalador de gas. | 0.451 | 21.9 | 9.88
|  |  |  | Subtotal mano de obra: |  | 20.59
3 |  |  | Costes directos complementarios
|  | % | Costes directos complementarios | 2 | 199.94 | 4
Coste de mantenimiento decenal: 14,28€ en los primeros 10 años. |  |  |  | Costes directos (1+2+3): |  | 203.94