## Hoja 1
IGI025 | Ud | Colector.
Colector de cobre, con entrada de 3/4" de diámetro y seis derivaciones de 1/2" de diámetro, para unión roscada y manómetro de acero inoxidable. Incluso toma de tierra, elementos de montaje y demás accesorios necesarios para su correcto funcionamiento.
Código |  | Unidad | Descripción | Rendimiento | Precio unitario | Importe
1 |  |  | Materiales
mt43acc010g |  | Ud | Colector de cobre, con entrada de 3/4" de diámetro y seis derivaciones de 1/2" de diámetro, para unión roscada. | 1 | 101.75 | 101.75
mt43acc020 |  | Ud | Manómetro de acero inoxidable para una presión de 0 a 600 mbar, de 100 mm de diámetro, rosca de conexión de 1/2" y precisión del 0,5%. | 1 | 94.58 | 94.58
mt35ttc010a |  | m | Conductor de cobre desnudo, de 25 mm². | 2 | 1.3 | 2.6
mt35ttc030 |  | Ud | Abrazadera de latón. | 1 | 1.4 | 1.4
mt35tte010b |  | Ud | Electrodo para red de toma de tierra cobreado con 300 µm, fabricado en acero, de 15 mm de diámetro y 2 m de longitud. | 1 | 18 | 18
|  |  |  | Subtotal materiales: |  | 218.33
2 |  |  | Mano de obra
mo010 |  | h | Oficial 1ª instalador de gas. | 0.343 | 23.74 | 8.14
mo109 |  | h | Ayudante instalador de gas. | 0.343 | 21.9 | 7.51
|  |  |  | Subtotal mano de obra: |  | 15.65
3 |  |  | Costes directos complementarios
|  | % | Costes directos complementarios | 2 | 233.98 | 4.68
Coste de mantenimiento decenal: 16,71€ en los primeros 10 años. |  |  |  | Costes directos (1+2+3): |  | 238.66