## Hoja 1
IGW008 | Ud |  | Regulador de gas natural.
Regulador de presión con válvula de seguridad por exceso de presión de 300 mbar de presión máxima y rearme manual, de 5 m³/h de caudal máximo, de 0,5 a 4 bar de presión de entrada y 150 mbar de presión de salida.
Código |  | Unidad |  | Descripción | Rendimiento | Precio unitario | Importe
1 |  |  |  | Materiales
mt43acr220a |  | Ud |  | Regulador de presión con válvula de seguridad por exceso de presión de 300 mbar de presión máxima y rearme manual, de 5 m³/h de caudal máximo, de 0,5 a 4 bar de presión de entrada y 150 mbar de presión de salida. | 1 | 28.13 | 28.13
[5 empty] | Subtotal materiales: |  | 28.13
2 |  |  |  | Mano de obra
mo010 |  | h |  | Oficial 1ª instalador de gas. | 0.268 | 23.74 | 6.36
mo109 |  | h |  | Ayudante instalador de gas. | 0.268 | 21.9 | 5.87
[5 empty] | Subtotal mano de obra: |  | 12.23
3 |  |  |  | Costes directos complementarios
|  | % |  | Costes directos complementarios | 2 | 40.36 | 0.81
Coste de mantenimiento decenal: 7,00€ en los primeros 10 años. |  |  |  |  | Costes directos (1+2+3): |  | 41.17