## Hoja 1
IGW015 | Ud |  | Limitador de gases licuados del petróleo (GLP).
Limitador de presión, de 10 kg/h de caudal nominal, 20 bar de presión máxima de entrada y 1,75 bar de presión de salida.
Código |  | Unidad |  | Descripción | Rendimiento | Precio unitario | Importe
1 |  |  |  | Materiales
mt43acl060a |  | Ud |  | Limitador de presión, de 10 kg/h de caudal nominal, 20 bar de presión máxima de entrada y 1,75 bar de presión de salida. | 1 | 31.04 | 31.04
[5 empty] | Subtotal materiales: |  | 31.04
2 |  |  |  | Mano de obra
mo010 |  | h |  | Oficial 1ª instalador de gas. | 0.268 | 23.74 | 6.36
mo109 |  | h |  | Ayudante instalador de gas. | 0.268 | 21.9 | 5.87
[5 empty] | Subtotal mano de obra: |  | 12.23
3 |  |  |  | Costes directos complementarios
|  | % |  | Costes directos complementarios | 2 | 43.27 | 0.87
Coste de mantenimiento decenal: 7,50€ en los primeros 10 años. |  |  |  |  | Costes directos (1+2+3): |  | 44.14