## Hoja 1
III070 | Ud |  | Luminaria para industria. Instalación suspendida.
Luminaria para industria, de chapa de acero, acabado termoesmaltado, de color grafito acabado texturizado, no regulable, de 162 W, alimentación a 220/240 V y 50-60 Hz, de 640x640x106 mm, con lámpara LED, temperatura de color 4000 K, óptica formada por reflector de alto rendimiento, haz de luz extensivo, altura máxima de instalación 5 m, difusor de polimetilmetacrilato (PMMA), índice de reproducción cromática mayor de 80, flujo luminoso 16690 lúmenes, grado de protección IP65, con cable tripolar, con conductor flexible de cobre clase 5 de 1 mm² de sección, con aislamiento libre de halógenos, UNE 21123-2, de 1,5 m de longitud y cuatro puntos de anclaje, con sistema con cable de acero para instalación de luminaria suspendida regulable en altura. Instalación suspendida.
Código |  | Unidad |  | Descripción | Rendimiento | Precio unitario | Importe
1 |  |  |  | Materiales
mt34lle200bj |  | Ud |  | Luminaria para industria, de chapa de acero, acabado termoesmaltado, de color grafito acabado texturizado, no regulable, de 162 W, alimentación a 220/240 V y 50-60 Hz, de 640x640x106 mm, con lámpara LED, temperatura de color 4000 K, óptica formada por reflector de alto rendimiento, haz de luz extensivo, altura máxima de instalación 5 m, difusor de polimetilmetacrilato (PMMA), índice de reproducción cromática mayor de 80, flujo luminoso 16690 lúmenes, grado de protección IP65, con cable tripolar, con conductor flexible de cobre clase 5 de 1 mm² de sección, con aislamiento libre de halógenos, UNE 21123-2, de 1,5 m de longitud y cuatro puntos de anclaje, para suspender de techo o estructura. | 1 | 678.66 | 678.66
mt34lle201b |  | Ud |  | Sistema con cable de acero para instalación de luminaria suspendida regulable en altura. | 1 | 47.59 | 47.59
[5 empty] | Subtotal materiales: |  | 726.25
2 |  |  |  | Mano de obra
mo003 |  | h |  | Oficial 1ª electricista. | 0.268 | 23.74 | 6.36
mo102 |  | h |  | Ayudante electricista. | 0.268 | 21.9 | 5.87
[5 empty] | Subtotal mano de obra: |  | 12.23
3 |  |  |  | Costes directos complementarios
|  | % |  | Costes directos complementarios | 2 | 738.48 | 14.77
Coste de mantenimiento decenal: 225,98€ en los primeros 10 años. |  |  |  |  | Costes directos (1+2+3): |  | 753.25