## Hoja 1
III220 | Ud |  | Proyector. Instalación empotrada.
Proyector orientable de aluminio inyectado, con, de aluminio y compuesto termoplástico, de color blanco, acabado mate, no regulable, de 27 W, alimentación a 220/240 V y 50-60 Hz, 85 mm de diámetro y 182 mm de altura, con lámpara LED no reemplazable, temperatura de color 3000 K, óptica formada por reflector de alto rendimiento, haz de luz intensivo 16°, índice de reproducción cromática mayor de 90, flujo luminoso 2427 lúmenes, grado de protección IP20. Instalación empotrada. Incluso lámparas. El precio no incluye las ayudas de albañilería para instalaciones.
Código |  | Unidad |  | Descripción | Rendimiento | Precio unitario | Importe
1 |  |  |  | Materiales
mt34lle290a |  | Ud |  | Proyector orientable, de aluminio inyectado, con, de aluminio y compuesto termoplástico, de color blanco, acabado mate, no regulable, de 27 W, alimentación a 220/240 V y 50-60 Hz, 85 mm de diámetro y 182 mm de altura, con lámpara LED no reemplazable, temperatura de color 3000 K, óptica formada por reflector de alto rendimiento, haz de luz intensivo 16°, índice de reproducción cromática mayor de 90, flujo luminoso 2427 lúmenes, grado de protección IP20, para empotrar. | 1 | 265.33 | 265.33
[5 empty] | Subtotal materiales: |  | 265.33
2 |  |  |  | Mano de obra
mo003 |  | h |  | Oficial 1ª electricista. | 0.429 | 23.74 | 10.18
mo102 |  | h |  | Ayudante electricista. | 0.429 | 21.9 | 9.4
[5 empty] | Subtotal mano de obra: |  | 19.58
3 |  |  |  | Costes directos complementarios
|  | % |  | Costes directos complementarios | 2 | 284.91 | 5.7
Coste de mantenimiento decenal: 87,18€ en los primeros 10 años. |  |  |  |  | Costes directos (1+2+3): |  | 290.61