## Hoja 1
IOB025 | Ud |  | Válvula.
Válvula de compuerta de husillo ascendente y cierre elástico, unión con bridas, de 2" de diámetro, PN=16 bar, formada por cuerpo, disco en cuña y volante de fundición dúctil y husillo de acero inoxidable.
Código |  | Unidad |  | Descripción | Rendimiento | Precio unitario | Importe
1 |  |  |  | Materiales
mt41svc008a |  | Ud |  | Válvula de compuerta de husillo ascendente y cierre elástico, unión con bridas, de 2" de diámetro, PN=16 bar, formada por cuerpo, disco en cuña y volante de fundición dúctil y husillo de acero inoxidable. | 1 | 195 | 195
[5 empty] | Subtotal materiales: |  | 195
2 |  |  |  | Mano de obra
mo008 |  | h |  | Oficial 1ª fontanero. | 0.216 | 23.74 | 5.13
mo107 |  | h |  | Ayudante fontanero. | 0.216 | 21.9 | 4.73
[5 empty] | Subtotal mano de obra: |  | 9.86
3 |  |  |  | Costes directos complementarios
|  | % |  | Costes directos complementarios | 2 | 204.86 | 4.1
Coste de mantenimiento decenal: 35,52€ en los primeros 10 años. |  |  |  |  | Costes directos (1+2+3): |  | 208.96