## Hoja 1
IOD007 | Ud |  | Fuente de alimentación suplementaria.
Fuente de alimentación estabilizada, con salida de 24 Vcc y 2,5 A, compuesta por caja metálica y módulo de alimentación, rectificador de corriente y cargador de batería, con grado de protección IP30. Incluso baterías.
Código |  | Unidad |  | Descripción |  | Rendimiento |  | Precio unitario | Importe
1 |  |  |  | Materiales
mt41pig200b |  | Ud |  | Fuente de alimentación estabilizada, con salida de 24 Vcc y 2,5 A, compuesta por caja metálica y módulo de alimentación, rectificador de corriente y cargador de batería, con grado de protección IP30, según UNE 23007-4. |  | 1 |  | 165.87 | 165.87
mt41rte030b |  | Ud |  | Batería de 12 V y 2,1 Ah. |  | 2 |  | 19.4 | 38.8
[6 empty] | Subtotal materiales: |  |  | 204.67
2 |  |  |  | Mano de obra
mo006 |  | h |  | Oficial 1ª instalador de redes y equipos de detección y seguridad. |  | 0.537 |  | 23.74 | 12.75
mo105 |  | h |  | Ayudante instalador de redes y equipos de detección y seguridad. |  | 0.537 |  | 21.9 | 11.76
[6 empty] | Subtotal mano de obra: |  |  | 24.51
3 |  |  |  | Costes directos complementarios
|  | % |  | Costes directos complementarios |  | 2 |  | 229.18 | 4.58
Coste de mantenimiento decenal: 338,95€ en los primeros 10 años. | [5 empty] | Costes directos (1+2+3): |  |  | 233.76
Referencia y título de la norma |  |  |  |  | Aplicabilidad(a) |  | Obligatoriedad(b) |  |  | Sistema(c)
EN 54-4:1997 |  |  |  |  | 1102000 |  | 182009 |  |  | 1
Sistemas de detección y de alarma de incendios. Parte 4: Equipos de suministro de alimentación.
EN 54-4:1997/AC:1999 |  |  |  |  | 162005 |  | 162005
EN 54-4:1997/A1:2002 |  |  |  |  | 1102000 |  | 182009
EN 54-4:1997/A2:2006 |  |  |  |  | 162007 |  | 182009
(a) Fecha de aplicabilidad de la norma armonizada
(b) Fecha en que finaliza el período de coexistencia
(c) Sistema de evaluación y verificación de la constancia de las prestaciones