## Hoja 1
ISB030 | m | Bajante para sistema de drenaje sifónico de cubierta, sistema Akasison "JIMTEN-ALIAXIS".
Bajante para sistema de drenaje sifónico de cubierta, formada por tubería templada mediante tratamiento térmico adicional, de polietileno de alta densidad (PEAD/HDPE), de 50 mm de diámetro exterior y 3,0 mm de espesor, sistema Akasison "JIMTEN-ALIAXIS", con fijación a la pared cada 1 m mediante varillas con placas de sujeción y abrazaderas para el tubo, manguitos electrosoldables en el extremo superior y manguitos de dilatación cada 5 m y en el extremo inferior, con te 90° de registro.
Código |  | Unidad | Descripción | Rendimiento | Precio unitario | Importe
1 |  |  | Materiales
mt11aka200 |  | Ud | Varilla roscada. | 1 | 0.8 | 0.8
mt11aka145a |  | Ud | Placa de soporte de acero galvanizado, con rosca de 1/2" de diámetro, sistema Akasison "JIMTEN-ALIAXIS", para la realización de puntos guía. | 1 | 6 | 6
mt11aka140c |  | Ud | Abrazadera para tubería de 50 mm de diámetro, de acero galvanizado, con rosca de 1/2" de diámetro, sistema Akasison "JIMTEN-ALIAXIS", para la realización de puntos guía. | 1 | 5 | 5
mt11aka130a |  | Ud | Placa de soporte, de acero galvanizado, con rosca de 1/2" de diámetro, sistema Akasison "JIMTEN-ALIAXIS", para la realización de puntos fijos. | 0.2 | 4.99 | 1
mt11aka120c |  | Ud | Abrazadera para tubería de 50 mm de diámetro, de acero galvanizado, con rosca de 1/2" de diámetro, sistema Akasison "JIMTEN-ALIAXIS", para la realización de puntos fijos. | 0.2 | 5.17 | 1.03
mt11aka040ca |  | m | Tubería templada mediante tratamiento térmico adicional, de polietileno de alta densidad (PEAD/HDPE), de 50 mm de diámetro exterior y 3 mm de espesor, sistema Akasison "JIMTEN-ALIAXIS", en tramos de 5 m de longitud. | 1.05 | 4 | 4.2
mt11aka100b |  | Ud | Manguito electrosoldable de polietileno de alta densidad (PEAD/HDPE), de 50 mm de diámetro interior, sistema Akasison "JIMTEN-ALIAXIS". | 0.1 | 5.17 | 0.52
mt11aka170b |  | Ud | Manguito compensador de dilataciones de polietileno de alta densidad (PEAD/HDPE), de 50 mm de diámetro interior, sistema Akasison "JIMTEN-ALIAXIS". | 0.2 | 14 | 2.8
mt11aka180b |  | Ud | Conjunto de dos abrazaderas de sujeción de acero inoxidable, de 50 mm de diámetro interior, sistema Akasison "JIMTEN-ALIAXIS". | 0.2 | 5 | 1
mt11aka160b |  | Ud | Te 90° de registro de polietileno de alta densidad (PEAD/HDPE), de 50 mm de diámetro exterior y 3 mm de espesor, sistema Akasison "JIMTEN-ALIAXIS", diámetro exterior de la derivación 50 mm. | 0.05 | 25 | 1.25
|  |  |  | Subtotal materiales: |  | 23.6
2 |  |  | Mano de obra
mo008 |  | h | Oficial 1ª fontanero. | 0.13 | 23.74 | 3.09
mo107 |  | h | Ayudante fontanero. | 0.065 | 21.9 | 1.42
|  |  |  | Subtotal mano de obra: |  | 4.51
3 |  |  | Costes directos complementarios
|  | % | Costes directos complementarios | 2 | 28.11 | 0.56
Coste de mantenimiento decenal: 1,15€ en los primeros 10 años. |  |  |  | Costes directos (1+2+3): |  | 28.67