## Hoja 1
ISD008 | Ud |  | Bote sifónico.
Bote sifónico de polipropileno con carga mineral, insonorizado, dBlue FTRAP "JIMTEN", de 110 mm de diámetro, con tapa ciega de acero inoxidable, colocado superficialmente bajo el forjado.
Código |  | Unidad |  | Descripción | Rendimiento | Precio unitario | Importe
1 |  |  |  | Materiales
mt36boj020d |  | Ud |  | Bote sifónico de polipropileno con carga mineral, insonorizado, dBlue FTRAP "JIMTEN", de 110 mm de diámetro, con cuatro entradas de 40 mm de diámetro y una salida de 40 mm de diámetro, con tapa ciega de acero inoxidable. | 1 | 20.19 | 20.19
mt36boj025b |  | Ud |  | Tubo de polipropileno con carga mineral, para prolongación de bote sifónico dBlue "JIMTEN", de 110 mm de diámetro y de 500 mm de altura. | 1 | 9.73 | 9.73
[5 empty] | Subtotal materiales: |  | 29.92
2 |  |  |  | Mano de obra
mo008 |  | h |  | Oficial 1ª fontanero. | 0.27 | 19.56 | 5.28
mo107 |  | h |  | Ayudante fontanero. | 0.135 | 18.01 | 2.43
[5 empty] | Subtotal mano de obra: |  | 7.71
3 |  |  |  | Costes directos complementarios
|  | % |  | Costes directos complementarios | 2 | 37.63 | 0.75
Coste de mantenimiento decenal: 5,37€ en los primeros 10 años. |  |  |  |  | Costes directos (1+2+3): |  | 38.38