## Hoja 1
IVM024 | Ud |  | Rejilla para exteriores.
Rejilla cuadrada de acero, acabado lacado, color blanco, código de pedido 11091890, "ALDES", con filtro de aire y regulador de caudal de aire, para conducto de admisión o extracción, de 125 mm de diámetro. Incluso elementos de fijación.
Código |  | Unidad |  | Descripción | Rendimiento | Precio unitario | Importe
1 |  |  |  | Materiales
mt42ald142a |  | Ud |  | Rejilla cuadrada de acero, acabado lacado, color blanco, código de pedido 11091890, "ALDES", con filtro de aire y regulador de caudal de aire, para conducto de admisión o extracción, de 125 mm de diámetro, con elementos de fijación. | 1 | 128 | 128
[5 empty] | Subtotal materiales: |  | 128
2 |  |  |  | Mano de obra
mo011 |  | h |  | Oficial 1ª montador. | 0.27 | 19.56 | 5.28
mo080 |  | h |  | Ayudante montador. | 0.27 | 18.05 | 4.87
[5 empty] | Subtotal mano de obra: |  | 10.15
3 |  |  |  | Costes directos complementarios
|  | % |  | Costes directos complementarios | 2 | 138.15 | 2.76
Coste de mantenimiento decenal: 7,05€ en los primeros 10 años. |  |  |  |  | Costes directos (1+2+3): |  | 140.91