## Hoja 1
IVV300 | m | Conducto flexible de PVC/poliéster.
Conducto de ventilación, formado por tubo flexible de PVC, poliéster y cable de acero en espiral, de 125 mm de diámetro. Incluso material auxiliar para montaje y sujeción a la obra, accesorios y piezas especiales.
Código |  | Unidad | Descripción | Rendimiento | Precio unitario | Importe
1 |  |  | Materiales
mt42sfp420d |  | Ud | Material auxiliar para montaje y sujeción a la obra de los conductos flexibles de PVC/poliéster, de 125 mm de diámetro. | 1 | 0.5 | 0.5
mt42sfp020dc |  | m | Tubo flexible de PVC, poliéster y cable de acero en espiral, de 125 mm de diámetro, con el precio incrementado el 10% en concepto de accesorios y piezas especiales. | 1 | 11.11 | 11.11
|  |  |  | Subtotal materiales: |  | 11.61
2 |  |  | Mano de obra
mo011 |  | h | Oficial 1ª montador. | 0.106 | 23.74 | 2.52
mo080 |  | h | Ayudante montador. | 0.053 | 21.94 | 1.16
|  |  |  | Subtotal mano de obra: |  | 3.68
3 |  |  | Costes directos complementarios
|  | % | Costes directos complementarios | 2 | 15.29 | 0.31
Coste de mantenimiento decenal: 1,64€ en los primeros 10 años. |  |  |  | Costes directos (1+2+3): |  | 15.6