## Hoja 1
LGM030 | Ud |  | Puerta seccional para garaje, de madera.
Puerta seccional para garaje, formada por panel acanalado de madera maciza, 300x250 cm, con apertura manual.
Código |  | Unidad |  | Descripción | Rendimiento | Precio unitario | Importe
1 |  |  |  | Materiales
mt26pgs020f |  | Ud |  | Puerta seccional para garaje, formada por panel acanalado de madera maciza, 300x250 cm, cajón recogedor forrado, torno, muelles de torsión, poleas, guías, accesorios y cerradura central con llave de seguridad. Según UNE-EN 13241-1. | 1 | 2085.93 | 2085.93
[5 empty] | Subtotal materiales: |  | 2085.93
2 |  |  |  | Mano de obra
mo020 |  | h |  | Oficial 1ª construcción. | 0.827 | 22.13 | 18.3
mo113 |  | h |  | Peón ordinario construcción. | 0.827 | 20.78 | 17.19
mo018 |  | h |  | Oficial 1ª cerrajero. | 1.931 | 22.42 | 43.29
mo059 |  | h |  | Ayudante cerrajero. | 1.931 | 21.06 | 40.67
[5 empty] | Subtotal mano de obra: |  | 119.45
3 |  |  |  | Costes directos complementarios
|  | % |  | Costes directos complementarios | 2 | 2205.38 | 44.11
Coste de mantenimiento decenal: 449,90€ en los primeros 10 años. |  |  |  |  | Costes directos (1+2+3): |  | 2249.49