## Hoja 1
NAF070 | m² |  | Aislamiento térmico para cerramiento de fachada tipo sándwich "in situ" de bandeja metálica.
Aislamiento térmico para cerramiento de fachada tipo sándwich "in situ" de bandeja metálica, formado por manta ligera de lana de vidrio, de 120 mm de espesor, resistencia térmica 2,7 m²K/W, conductividad térmica 0,044 W/(mK).
Código |  | Unidad |  | Descripción |  | Rendimiento |  | Precio unitario | Importe
1 |  |  |  | Materiales
mt16lvi010bdg |  | m² |  | Manta ligera de lana de vidrio, de 120 mm de espesor, resistencia térmica 2,7 m²K/W, conductividad térmica 0,044 W/(mK), según UNE-EN 13162. |  | 1.05 |  | 4.28 | 4.49
[6 empty] | Subtotal materiales: |  |  | 4.49
2 |  |  |  | Mano de obra
mo054 |  | h |  | Oficial 1ª montador de aislamientos. |  | 0.11 |  | 18.13 | 1.99
mo101 |  | h |  | Ayudante montador de aislamientos. |  | 0.11 |  | 16.43 | 1.81
[6 empty] | Subtotal mano de obra: |  |  | 3.8
3 |  |  |  | Costes directos complementarios
|  | % |  | Costes directos complementarios |  | 2 |  | 8.29 | 0.17
Coste de mantenimiento decenal: 0,17€ en los primeros 10 años. | [5 empty] | Costes directos (1+2+3): |  |  | 8.46
Referencia norma UNE y Título de la norma transposición de norma armonizada |  |  |  |  | Aplicabilidad(a) |  | Obligatoriedad(b) |  | Sistema(c)
UNE-EN 13162:2013/A1:2015 |  |  |  |  | 1072015 |  | 1072016 |  | 1/3/4
Productos aislantes térmicos para aplicaciones en la edificación. Productos manufacturados de lana mineral (MW). Especificación.
(a) Fecha de aplicabilidad de la norma armonizada e inicio del período de coexistencia
(b) Fecha final del período de coexistencia / entrada en vigor marcado CE
(c) Sistema de evaluación y verificación de la constancia de las prestaciones