## Hoja 1
NDR020 | m² |  | Drenaje de suelo flotante con placas de nódulos de polietileno.
Drenaje de suelos flotantes con placa de nódulos, de polietileno de alta resistencia a la compresión con aberturas y canales de drenaje, 120x90 cm.
Código |  | Unidad |  | Descripción | Rendimiento | Precio unitario | Importe
1 |  |  |  | Materiales
mt17sch060a |  | m² |  | Placa de nódulos, de polietileno de alta resistencia a la compresión con aberturas y canales de drenaje, 120x90 cm, para tubos de 14 mm de diámetro, paso del tubo múltiplo de 7,5 cm, unión entre placas mediante solape de una fila de nódulos. | 1 | 14.39 | 14.39
[5 empty] | Subtotal materiales: |  | 14.39
2 |  |  |  | Mano de obra
mo029 |  | h |  | Oficial 1ª aplicador de láminas impermeabilizantes. | 0.043 | 17.54 | 0.75
mo067 |  | h |  | Ayudante aplicador de láminas impermeabilizantes. | 0.043 | 16.43 | 0.71
[5 empty] | Subtotal mano de obra: |  | 1.46
3 |  |  |  | Costes directos complementarios
|  | % |  | Costes directos complementarios | 2 | 15.85 | 0.32
[5 empty] | Costes directos (1+2+3): |  | 16.17