## Hoja 1
NIJ110 | m | Sellado de junta en estructura de hormigón en contacto con el agua, con masilla hidroexpansiva.
Sellado de junta en estructura de hormigón en contacto con el agua, expuesta a presión hidrostática, temporal o permanente, con masilla hidroexpansiva monocomponente.
Código |  | Unidad | Descripción | Rendimiento | Precio unitario | Importe
1 |  |  | Materiales
mt15bas200a |  | Ud | Cartucho de masilla hidroexpansiva monocomponente, de 310 ml, para impermeabilización de juntas. | 0.26 | 23.39 | 6.08
|  |  |  | Subtotal materiales: |  | 6.08
2 |  |  | Mano de obra
mo032 |  | h | Oficial 1ª aplicador de productos impermeabilizantes. | 0.005 | 23.1 | 0.12
|  |  |  | Subtotal mano de obra: |  | 0.12
3 |  |  | Costes directos complementarios
|  | % | Costes directos complementarios | 2 | 6.2 | 0.12
Coste de mantenimiento decenal: 0,44€ en los primeros 10 años. |  |  |  | Costes directos (1+2+3): |  | 6.32