## Hoja 1
NIM009 | m² | Impermeabilización de muro de hormigón en contacto con el terreno, por su cara exterior, con emulsiones asfálticas.
Impermeabilización de muro de hormigón en contacto con el terreno, por su cara exterior, con emulsión asfáltica de base acuosa, aplicada en dos manos, (rendimiento: 1 kg/m² cada mano).
Código |  |  | Unidad | Descripción | Rendimiento | Precio unitario | Importe
1 |  |  |  | Materiales
mt14pap100b |  |  | kg | Emulsión asfáltica de base acuosa, tipo EA según UNE 104231. | 2 | 2.82 | 5.64
[5 empty] | Subtotal materiales: |  | 5.64
2 |  |  |  | Mano de obra
mo032 |  |  | h | Oficial 1ª aplicador de productos impermeabilizantes. | 0.122 | 23.97 | 2.92
mo070 |  |  | h | Ayudante aplicador de productos impermeabilizantes. | 0.122 | 22.77 | 2.78
[5 empty] | Subtotal mano de obra: |  | 5.7
3 |  |  |  | Costes directos complementarios
|  |  | % | Costes directos complementarios | 2 | 11.34 | 0.23
Coste de mantenimiento decenal: 0,58€ en los primeros 10 años. |  |  |  |  | Costes directos (1+2+3): |  | 11.57