## Hoja 1
NIP010 | m² |  | Tratamiento de humedades por capilaridad en losas, soleras y muros de hormigón, con impregnación hidrófuga.
Tratamiento de humedades por capilaridad en losas, soleras y muros de hormigón, con impregnación hidrófuga de efecto colmatador, (consumo medio: 0,25 l/m²).
Código |  | Unidad |  | Descripción | Rendimiento | Precio unitario | Importe
1 |  |  |  | Materiales
mt15dra030 |  | l |  | Impregnación hidrófuga de efecto colmatador, con una profundidad media de penetración de 4 a 5 mm, para todo tipo de superficies en losas, soleras y muros; para aplicar con rodillo o pistola. | 0.25 | 9.8 | 2.45
[5 empty] | Subtotal materiales: |  | 2.45
2 |  |  |  | Mano de obra
mo032 |  | h |  | Oficial 1ª aplicador de productos impermeabilizantes. | 0.324 | 18.56 | 6.01
[5 empty] | Subtotal mano de obra: |  | 6.01
3 |  |  |  | Costes directos complementarios
|  | % |  | Costes directos complementarios | 2 | 8.46 | 0.17
Coste de mantenimiento decenal: 0,43€ en los primeros 10 años. |  |  |  |  | Costes directos (1+2+3): |  | 8.63