## Hoja 1
NIP020 | m | Tratamiento de humedades por capilaridad en muros de mampostería o de fábrica, mediante inyecciones.
Tratamiento de humedades por capilaridad en muros de mampostería o de fábrica, mediante la realización de taladros, colocación de boquillas de inyección, sellado superficial de las perforaciones con mortero de cemento y cal M-2,5 e inyección de emulsión a base de silanos y siloxanos y relleno de la perforación con mortero cementoso fluido. El precio no incluye la eliminación del revestimiento existente ni la realización del revestimiento posterior.
Código |  | Unidad | Descripción | Rendimiento | Precio unitario | Importe
1 |  |  | Materiales
mt09mor020a |  | m³ | Mortero bastardo de cemento CEM II/A-P 32,5 R, cal y arena, tipo M-2,5, confeccionado en obra con 200 kg/m³ de cemento y una proporción en volumen 1:2:10. | 0.002 | 144.1 | 0.29
mt09dmr030b |  | kg | Emulsión a base de silanos y siloxanos. | 0.075 | 73.19 | 5.49
mt09dmr040b |  | kg | Mortero cementoso fluido. | 0.001 | 0.81 | 0
|  |  |  | Subtotal materiales: |  | 5.78
2 |  |  | Equipo y maquinaria
mq06eim050 |  | h | Equipo para inyecciones de hidrofugante, con boquillas de alta presión. | 1.449 | 9.2 | 13.33
|  |  |  | Subtotal equipo y maquinaria: |  | 13.33
3 |  |  | Mano de obra
mo032 |  | h | Oficial 1ª aplicador de productos impermeabilizantes. | 1.35 | 18.56 | 25.06
mo070 |  | h | Ayudante aplicador de productos impermeabilizantes. | 2.7 | 17.53 | 47.33
|  |  |  | Subtotal mano de obra: |  | 72.39
4 |  |  | Costes directos complementarios
|  | % | Costes directos complementarios | 2 | 91.5 | 1.83
Coste de mantenimiento decenal: 4,67€ en los primeros 10 años. |  |  |  | Costes directos (1+2+3+4): |  | 93.33