## Hoja 1
QAD025 | m² |  | Pasillo técnico peatonal de baldosas aislantes, en cubierta plana no transitable, con grava.
Pasillo técnico peatonal de baldosas aislantes, formadas por 35 mm de mortero y 50 mm de poliestireno extruido, de 600x400 mm, color gris, acabado poroso, colocadas directamente sobre la capa separadora, en cubierta plana no transitable, con grava. El precio no incluye la capa separadora.
Código |  | Unidad |  | Descripción | Rendimiento | Precio unitario | Importe
1 |  |  |  | Materiales
mt15lfc010b |  | m² |  | Baldosa aislante, formada por 35 mm de mortero y 50 mm de poliestireno extruido, conductividad térmica 0,034 W/(mK). | 1.05 | 22.56 | 23.69
[5 empty] | Subtotal materiales: |  | 23.69
2 |  |  |  | Mano de obra
mo020 |  | h |  | Oficial 1ª construcción. | 0.274 | 19.03 | 5.21
mo113 |  | h |  | Peón ordinario construcción. | 0.274 | 17.82 | 4.88
[5 empty] | Subtotal mano de obra: |  | 10.09
3 |  |  |  | Costes directos complementarios
|  | % |  | Costes directos complementarios | 2 | 33.78 | 0.68
[5 empty] | Costes directos (1+2+3): |  | 34.46