## Hoja 1
QAW010 | Ud |  | Sustitución de sumidero en cubierta plana.
Sustitución de sumidero deteriorado de salida vertical en cubierta plana, por sumidero de caucho EPDM, de salida vertical, de 100 mm de diámetro.
Código |  | Unidad |  | Descripción | Rendimiento | Precio unitario | Importe
1 |  |  |  | Materiales
mt15acc050ec |  | Ud |  | Sumidero de caucho EPDM, de salida vertical, de 100 mm de diámetro, con rejilla plana de caucho EPDM. | 1 | 26.75 | 26.75
mt36tie010fa |  | m |  | Tubo de PVC, serie B, de 110 mm de diámetro y 3,2 mm de espesor, con extremo abocardado, según UNE-EN 1329-1. | 1 | 5.34 | 5.34
[5 empty] | Subtotal materiales: |  | 32.09
2 |  |  |  | Mano de obra
mo008 |  | h |  | Oficial 1ª fontanero. | 0.35 | 20.48 | 7.17
mo113 |  | h |  | Peón ordinario construcción. | 0.274 | 18.69 | 5.12
[5 empty] | Subtotal mano de obra: |  | 12.29
3 |  |  |  | Costes directos complementarios
|  | % |  | Costes directos complementarios | 2 | 44.38 | 0.89
[5 empty] | Costes directos (1+2+3): |  | 45.27