## Hoja 1
QAW010 | Ud |  | Sustitución de sumidero en cubierta plana.
Sustitución de sumidero deteriorado de salida vertical en cubierta plana, por sumidero de caucho EPDM, de salida vertical, de 80 mm de diámetro.
Código |  | Unidad |  | Descripción | Rendimiento | Precio unitario | Importe
1 |  |  |  | Materiales
mt15acc050be |  | Ud |  | Sumidero de caucho EPDM, de salida vertical, de 80 mm de diámetro, con rejilla plana de caucho EPDM. | 1 | 8.6 | 8.6
mt36tie010ea |  | m |  | Tubo de PVC, serie B, de 90 mm de diámetro y 3 mm de espesor, con extremo abocardado, según UNE-EN 1329-1. | 1 | 4.04 | 4.04
[5 empty] | Subtotal materiales: |  | 12.64
2 |  |  |  | Mano de obra
mo008 |  | h |  | Oficial 1ª fontanero. | 0.328 | 22.74 | 7.46
mo113 |  | h |  | Peón ordinario construcción. | 0.274 | 20.78 | 5.69
[5 empty] | Subtotal mano de obra: |  | 13.15
3 |  |  |  | Costes directos complementarios
|  | % |  | Costes directos complementarios | 2 | 25.79 | 0.52
[5 empty] | Costes directos (1+2+3): |  | 26.31